## Input Dati
Parametro | Valore | Unità | Note
Massa bobina [kg] | 350 | kg | Inserisci la massa della bobina
Diametro bobina [mm] | 550 | mm | Diametro medio della bobina
Tempo di rotazione [s] | 3 | s | Durata trazione/accelerazione
Tempo di pausa [s] | 1.5 | s | Pausa tra cicli
Velocità bobina [rpm] | 125 | rpm | Velocità target della bobina
Rendimento riduttore [-] | 95% | - | Tipico 0.90–0.97
Rendimento motore [-] | 90% | - | Tipico 0.85–0.92
Fattore di servizio | S3 | - | Classe di funzionamento intermittente
Coppia resistente carico [Nm] | 0 | Nm | Attriti / carichi esterni (stima)
n motore nominale target [rpm] | 1500 | rpm | Usato per calcolare i

## Calcoli
Calcolo | Valore
Raggio medio r [m] | 0.275
Momento di inerzia J [kg·m^2] | 13.2344
Velocità angolare ω [rad/s] | 13.09
Accelerazione angolare α [rad/s^2] | 4.3633
Coppia accelerazione (carico) [Nm] | 57.7459
Coppia totale (carico) [Nm] | 57.7459
Potenza (carico) [kW] | 0.75584
Rapporto di riduzione i [-] | 12
Velocità motore [rpm] | 1500
Coppia motore [Nm] | 5.0654
P motore meccanica [kW] | 0.79562
P elettrica richiesta [kW] | 0.88402
Periodo ciclo T [s] | 4.5
Duty cycle S3 [-] | 0.66667
Cicli al minuto [1/min] | 13.3333
Coppia eq. RMS carico [Nm] | 47.1493
Coppia eq. RMS motore [Nm] | 4.1359

## Ciclo
fs [Hz] | 20
nAcc | 60
nPause | 30
Tempo [s] | Coppia carico [Nm] | Velocità bobina [rpm]
0 | 57.7459 | 0
0.05 | 57.7459 | 2.1186
0.1 | 57.7459 | 4.2373
0.15 | 57.7459 | 6.3559
0.2 | 57.7459 | 8.4746
0.25 | 57.7459 | 10.5932
0.3 | 57.7459 | 12.7119
0.35 | 57.7459 | 14.8305
0.4 | 57.7459 | 16.9492
0.45 | 57.7459 | 19.0678
0.5 | 57.7459 | 21.1864
0.55 | 57.7459 | 23.3051
0.6 | 57.7459 | 25.4237
0.65 | 57.7459 | 27.5424
0.7 | 57.7459 | 29.661
0.75 | 57.7459 | 31.7797
0.8 | 57.7459 | 33.8983
0.85 | 57.7459 | 36.0169
0.9 | 57.7459 | 38.1356
0.95 | 57.7459 | 40.2542
1 | 57.7459 | 42.3729
1.05 | 57.7459 | 44.4915
1.1 | 57.7459 | 46.6102
1.15 | 57.7459 | 48.7288
1.2 | 57.7459 | 50.8475
1.25 | 57.7459 | 52.9661
1.3 | 57.7459 | 55.0847
1.35 | 57.7459 | 57.2034
1.4 | 57.7459 | 59.322
1.45 | 57.7459 | 61.4407
1.5 | 57.7459 | 63.5593
1.55 | 57.7459 | 65.678
1.6 | 57.7459 | 67.7966
1.65 | 57.7459 | 69.9153
1.7 | 57.7459 | 72.0339
1.75 | 57.7459 | 74.1525
1.8 | 57.7459 | 76.2712
1.85 | 57.7459 | 78.3898
1.9 | 57.7459 | 80.5085
1.95 | 57.7459 | 82.6271
2 | 57.7459 | 84.7458
2.05 | 57.7459 | 86.8644
2.1 | 57.7459 | 88.9831
2.15 | 57.7459 | 91.1017
2.2 | 57.7459 | 93.2203
2.25 | 57.7459 | 95.339
2.3 | 57.7459 | 97.4576
2.35 | 57.7459 | 99.5763
2.4 | 57.7459 | 101.6949
2.45 | 57.7459 | 103.8136
2.5 | 57.7459 | 105.9322
2.55 | 57.7459 | 108.0508
2.6 | 57.7459 | 110.1695
2.65 | 57.7459 | 112.2881
2.7 | 57.7459 | 114.4068
2.75 | 57.7459 | 116.5254
2.8 | 57.7459 | 118.6441
2.85 | 57.7459 | 120.7627
2.9 | 57.7459 | 122.8814
2.95 | 57.7459 | 125
3 | 0 | 0
3.05 | 0 | 0
3.1 | 0 | 0
3.15 | 0 | 0
3.2 | 0 | 0
3.25 | 0 | 0
3.3 | 0 | 0
3.35 | 0 | 0
3.4 | 0 | 0
3.45 | 0 | 0
3.5 | 0 | 0
3.55 | 0 | 0
3.6 | 0 | 0
3.65 | 0 | 0
3.7 | 0 | 0
3.75 | 0 | 0
3.8 | 0 | 0
3.85 | 0 | 0
3.9 | 0 | 0
3.95 | 0 | 0
4 | 0 | 0
4.05 | 0 | 0
4.1 | 0 | 0
4.15 | 0 | 0
4.2 | 0 | 0
4.25 | 0 | 0
4.3 | 0 | 0
4.35 | 0 | 0
4.4 | 0 | 0
4.45 | 0 | 0
4.5 | 0 | 0
4.55 | 0 | 0
4.6 | 0 | 0
4.65 | 0 | 0
4.7 | 0 | 0
4.75 | 0 | 0
4.8 | 0 | 0
4.85 | 0 | 0
4.9 | 0 | 0
4.95 | 0 | 0
5 | 0 | 0
5.05 | 0 | 0
5.1 | 0 | 0
5.15 | 0 | 0
5.2 | 0 | 0
5.25 | 0 | 0
5.3 | 0 | 0
5.35 | 0 | 0
5.4 | 0 | 0
5.45 | 0 | 0
5.5 | 0 | 0
5.55 | 0 | 0
5.6 | 0 | 0
5.65 | 0 | 0
5.7 | 0 | 0
5.75 | 0 | 0
5.8 | 0 | 0
5.85 | 0 | 0
5.9 | 0 | 0
5.95 | 0 | 0
6 | 0 | 0
6.05 | 0 | 0
6.1 | 0 | 0
6.15 | 0 | 0
6.2 | 0 | 0
6.25 | 0 | 0
6.3 | 0 | 0
6.35 | 0 | 0
6.4 | 0 | 0
6.45 | 0 | 0
6.5 | 0 | 0
6.55 | 0 | 0
6.6 | 0 | 0
6.65 | 0 | 0
6.7 | 0 | 0
6.75 | 0 | 0
6.8 | 0 | 0
6.85 | 0 | 0
6.9 | 0 | 0
6.95 | 0 | 0
7 | 0 | 0
7.05 | 0 | 0
7.1 | 0 | 0
7.15 | 0 | 0
7.2 | 0 | 0
7.25 | 0 | 0
7.3 | 0 | 0
7.35 | 0 | 0
7.4 | 0 | 0
7.45 | 0 | 0
7.5 | 0 | 0
7.55 | 0 | 0
7.6 | 0 | 0
7.65 | 0 | 0
7.7 | 0 | 0
7.75 | 0 | 0
7.8 | 0 | 0
7.85 | 0 | 0
7.9 | 0 | 0
7.95 | 0 | 0
8 | 0 | 0
8.05 | 0 | 0
8.1 | 0 | 0
8.15 | 0 | 0
8.2 | 0 | 0
8.25 | 0 | 0
8.3 | 0 | 0
8.35 | 0 | 0
8.4 | 0 | 0
8.45 | 0 | 0
8.5 | 0 | 0
8.55 | 0 | 0
8.6 | 0 | 0
8.65 | 0 | 0
8.7 | 0 | 0
8.75 | 0 | 0
8.8 | 0 | 0
8.85 | 0 | 0
8.9 | 0 | 0
8.95 | 0 | 0
9 | 0 | 0
9.05 | 0 | 0
9.1 | 0 | 0
9.15 | 0 | 0
9.2 | 0 | 0
9.25 | 0 | 0
9.3 | 0 | 0
9.35 | 0 | 0
9.4 | 0 | 0
9.45 | 0 | 0
9.5 | 0 | 0
9.55 | 0 | 0
9.6 | 0 | 0
9.65 | 0 | 0
9.7 | 0 | 0
9.75 | 0 | 0
9.8 | 0 | 0
9.85 | 0 | 0
9.9 | 0 | 0
9.95 | 0 | 0
10 | 0 | 0
10.05 | 0 | 0
10.1 | 0 | 0
10.15 | 0 | 0
10.2 | 0 | 0
10.25 | 0 | 0
10.3 | 0 | 0
10.35 | 0 | 0
10.4 | 0 | 0
10.45 | 0 | 0
10.5 | 0 | 0
10.55 | 0 | 0
10.6 | 0 | 0
10.65 | 0 | 0
10.7 | 0 | 0
10.75 | 0 | 0
10.8 | 0 | 0
10.85 | 0 | 0
10.9 | 0 | 0
10.95 | 0 | 0
11 | 0 | 0
11.05 | 0 | 0
11.1 | 0 | 0
11.15 | 0 | 0
11.2 | 0 | 0
11.25 | 0 | 0
11.3 | 0 | 0
11.35 | 0 | 0
11.4 | 0 | 0
11.45 | 0 | 0
11.5 | 0 | 0
11.55 | 0 | 0
11.6 | 0 | 0
11.65 | 0 | 0
11.7 | 0 | 0
11.75 | 0 | 0
11.8 | 0 | 0
11.85 | 0 | 0
11.9 | 0 | 0
11.95 | 0 | 0
12 | 0 | 0
12.05 | 0 | 0
12.1 | 0 | 0
12.15 | 0 | 0
12.2 | 0 | 0
12.25 | 0 | 0
12.3 | 0 | 0
12.35 | 0 | 0
12.4 | 0 | 0
12.45 | 0 | 0
12.5 | 0 | 0
12.55 | 0 | 0
12.6 | 0 | 0
12.65 | 0 | 0
12.7 | 0 | 0
12.75 | 0 | 0
12.8 | 0 | 0
12.85 | 0 | 0
12.9 | 0 | 0
12.95 | 0 | 0
13 | 0 | 0
13.05 | 0 | 0
13.1 | 0 | 0
13.15 | 0 | 0
13.2 | 0 | 0
13.25 | 0 | 0
13.3 | 0 | 0
13.35 | 0 | 0
13.4 | 0 | 0
13.45 | 0 | 0
13.5 | 0 | 0
13.55 | 0 | 0
13.6 | 0 | 0
13.65 | 0 | 0
13.7 | 0 | 0
13.75 | 0 | 0
13.8 | 0 | 0
13.85 | 0 | 0
13.9 | 0 | 0
13.95 | 0 | 0
14 | 0 | 0
14.05 | 0 | 0
14.1 | 0 | 0
14.15 | 0 | 0
14.2 | 0 | 0
14.25 | 0 | 0
14.3 | 0 | 0
14.35 | 0 | 0
14.4 | 0 | 0
14.45 | 0 | 0
14.5 | 0 | 0
14.55 | 0 | 0
14.6 | 0 | 0
14.65 | 0 | 0
14.7 | 0 | 0
14.75 | 0 | 0
14.8 | 0 | 0
14.85 | 0 | 0
14.9 | 0 | 0
14.95 | 0 | 0